## Sheet1
融媒体中心建设清单报价
序号 | 设备名称 | 参数 | 规格型号 | 单位 | 数量 | 价格 | 总价 | 备注
1 | 便携式高清摄录一体机 | 传感器‌：1.0 英寸 Exmor RS™ 堆栈式 CMOS，有效像素约 ‌1400 万‌，总像素约 ‌2090 万 最高录制分辨率/帧率‌：‌4K（3840×2160）‌：最高 ‌120 fps‌（约 23% 裁切）、‌FHD（1920×1080）‌：最高 ‌240 fps‌、4K 60p / 50p 支持全像素读取超采样 慢动作模式（S&Q）‌：4K 120p → 4 倍慢（24p）、FHD 240p → 5 倍慢（24p） 视频格式‌：XAVC S、XAVC HS、XAVC S-I、XAVC（MXF） ‌编码‌：H.264 / H.265（HEVC） 视频输出‌：‌HDMI Type-A‌、‌12G-SDI‌（支持 TC IN/OUT） ‌音频‌：双路 ‌XLR 卡农输入‌（支持幻象电源）、3.5mm 耳机孔、MIC 输入 ‌网络‌：‌LAN 接口‌、‌Wi-Fi‌（2.4 GHz / 5 GHz，支持 RTMP/RTMPS/SRT 推流） ‌USB‌：‌USB Type-C‌（支持 PD 供电、USB 流媒体功能） ‌控制‌：支持 ‌Monitor & Control APP‌（手机/平板无线监看与遥控） 变焦倍率‌：‌20 倍光学变焦‌ ‌等效焦距（35mm）‌：‌24–480 mm 支持 ‌AI 人体/人脸/眼识别追踪 清晰影像缩放‌：4K 模式下可扩展至 ‌720 mm‌（3 倍数字变焦）、HD 模式下可扩展至 ‌960 mm‌（4 倍数字变焦） 存储卡槽‌：双卡槽，均支持 ‌SD卡（兼容 UHS-I/II）‌ 和 ‌CFexpress Type A 卡 | 索尼PXW-Z200 | 台 | 2 | 38000 | 76000
2 | 双屏提词器 | 内嵌电脑双镜像智能提词器，采用企业级高效内嵌微型主机，广泛支持图片、视频、网页、ppt、word等格式，实现所见即所得。 搭配提词器专用无线遥控器，可轻松控制文稿的暂停与播放。操作简单，整体模块化设计，使用方便. 主要参数： 1.文稿录入、编辑方便，操作简单，自动完成排版，支持txt、word等格式文本 2.无需另行采购提词器电脑，可直接打开图片，word，ppt，视频，网页等文件 3.具有一个高速网口，支持通过有线联网安装软件，从而实现钉钉直播、微信互动等交互功能 4.拥有不少于四个usb口，支持从U盘导入演讲文档，支持利用高拍仪直接导入扫描文档，并支持鼠标键盘控制 5.无需导播间专人配合，所有操作主持人通过无线遥控即可轻松完成，并且需支持暂停、播放、加速、翻页等功能 6.支持usb一键升级提词器系统，体验最新功能 7.提词器文稿屏亮度为250cd/m²，拥有一个hdmi接口，可以输出提词器文稿屏画面至导播间监看， 8.提词器软件支持汉、藏、蒙、傣、维、朝鲜等少数民族语言。而且还支持国外的一些语言英、日、韩、德、俄、法、阿拉伯文等国家语言。自带镜像功能，视觉清晰，字迹平稳：图象鲜艳，分辨率高，字符大、亮度高、画面平滑、无抖动，操作简便,功能齐全，视距大于2.5M， 9.提词器软件支持中英文操作平台，自带镜像功能、男女播音员可分别选择不同的背景色和字色方便男女播音员选择自己的播音词，字体和字的大小任意选择，可选多种角色，以区分男角女角或更多播音角色。支持滚动速度任意调整、翻页；字号、字体任意设置，字色、背景色任意搭配等功能。软件控制方式多样化，键盘、鼠标、遥控器、脚踏板、遥控手柄均可 配置清单:提词器主体结构及相关螺丝,摄像机滑道,小型相机增高架,遮光罩,22寸智能屏,19寸监看屏，专业型三脚架（带水平仪、万向脚轮）,提词器专用无线遥控器 | 国产 | 套 | 1 | 9800 | 9800
3 | 存储卡 | 300M高速128G SD卡与读卡器 | 闪迪 | 个 | 2 | 2000 | 4000
4 | 电池套装 | 容量72Wh | 索尼 BP-U70 | 套 | 2 | 2300 | 4600
5 | 辅材与电缆 | 50米综合线缆，内含视频、通话/TALLY、摄像机供电、及回传75-4视频等，包含所有接口 | 国产 | 套 | 1 | 4140 | 4140
6 | 三脚架 | 1) 脚管节数：4节 2) 最大管径：28MM 3) 最小管径：16MM 4) 折合高度：60 CM 5) 最低工作高度：32CM 6) 最高工作高度：1550 mm 7) 脚管锁类型：扳扣 8) 云台类型：球形 | 利拍 TH-650 DV | 套 | 2 | 1120 | 2240
7 | 脚轮 | 脚轮 | 利拍 DL-2 | 套 | 2 | 480 | 960
8 | 无线领夹话筒 | 信噪比：‌在GAIN MODE设置为AUTO GAIN时，‌信噪比为102dB；‌在NORMAL模式下，‌信噪比为96dB。‌ 音频延迟：‌约为0.35ms。‌ 单音信号频率：‌在UWP-D压缩扩展器模式下为32.382kHz，‌在UWP压缩扩展器模式下为32kHz，‌在WL800压缩扩展器模式下为32.768kHz。‌ 显示器：‌采用OLED显示器。‌ 电源要求：‌可以通过DC3.0V（‌两节LR6/AA型碱性电池）‌或DC5.0V（‌由USB Type-C连接器提供）‌供电。‌ 电池寿命：‌大约8小时，‌输出功率为30mW‌。‌ 尺寸：‌不含天线的情况下，‌尺寸为63×73×19mm。‌ 重量：‌不含电池的重量约为83g。‌ 用途：‌专为采访、‌会议和摄像机使用设计。‌ 频响范围：‌23-18000Hz。‌ 产品接口：‌Type-C接口。‌ | 索尼 | 只 | 1 | 3660 | 3660
9 | 无线手持话筒 | 产品类型：‌无线 用途：‌采访专用 频率范围：‌23-18000Hz 信噪比：‌96dB 接口：‌3.5mm接口 重量：‌176g 尺寸：‌63×82×23.8mm 射频输出电平：‌可选30 mW/5 mW或10 mW/2 mW 频响：‌70Hz到18kHz（‌典型值）‌ 信噪比：‌60dB（‌1kHz正弦波、‌5kHz调制）‌ 音频输出电平：‌-60 dBV（‌模拟输出, 0 dB音频输出电平）‌, -20 dBFS（‌数字输出, 0 dB音频输出电平）‌, -50 dBFS（‌模拟输出, 0 dB音频输出电平）‌ 音频输出接口：‌3.5mm直径3极锁定微型插孔, 外部连接 耳机输出电平：‌最大值10mW（‌16-ohm）‌ 耳机输出接口：‌3.5mm直径微型插孔 电池寿命：‌使用两节Sony LR6/AA型碱性电池，‌在25°C下测量，‌DISPLAY MODE设为AUTO 0FF时，‌输出功率为30 mW时约8小时，‌输出功率为10 mW时约10小时 | 索尼 | 只 | 1 | 3500 | 3500
10 | 监听耳机 | 类型：‌开放空气动圈型 佩戴方式：‌头戴式 颜色：‌黑色 驱动单元/直径：‌53毫米波明德高磁性钴铁合金连线轴绕制OFC-7N音圈 频率响应：‌5 Hz - 45,000 Hz 输入功率上限：‌2,000 mW 灵敏度：‌103 dB/mW 阻抗：‌40 Ω 重量：‌265克 导线：‌3米双边高导电性的OFC-6N+OFC混合式四芯导线 插头/接口：‌3.5mm/6.3mm立体声插头 | 铁三角ATH-AD2000X | 套 | 1 | 6000 | 6000
11 | 演播导播主机 | 1、一体化设计，内置键鼠，支持快捷键导播及录制； 2、考虑设备稳定性，要求采用可扩展嵌入式架构设计，兼容多种操作系统远程导播管理，高度集成多种功能应用，包括管理、导播、视频抠像、虚拟背景实时渲染、录制、直播、点播等功能； 3、视频输入:5*HDMI（任选2路4K/其余1080P)+1*IP 4、视频输出:2*HDMI(4KP60+4KP30) ; 5、输入格式:HDMI: 4K@30、 1080P60 6、音频输入:1路Line In；1路HDMI内嵌音频； 7、音频输出:1*远端Line OUT;2路HDMI内嵌 8、视频标准:H.265 MP5.1;H.264 HP5.1/MP/BP 9、视频码率:128Kbps-20Mbps可自定义 10、视频帧率:1-60帧/秒可自定义 11、音频标准:AAC 12、录播模式:多流多画面(资源模式)/单流单画面(电影模式)/单流多画面（画中画） 13、支持远程导播本地导播/支持自动分段支持循环覆盖 14、管理：本地屏/web 15、空间：1-128T1个 16、串行接口：RS-232串行接口 17、网络接口：1个，10/100/1000M自适应 18、USB：1个USB3.0; 1*USB2.0 19、前面板：触控面板+15.6寸液晶屏 20、网络协议：支持TCP/IP、UDP、支持RTMP推流/RTMP Server/RTSP、支持HTTP、FTP； 21、电源输入：DC12V 22、系统：嵌入式Linux，海思SOC芯片 23、内置硬盘：3.5寸2T SATA盘位*1 24、功耗：≤40W | 群卓QZD 240-4K | 套 | 1 | 68000 | 68000
12 | 资源管理发布系统 | 融媒体内容运营发布系统是一款面向短视频内容创作者与融媒体营销团队的专业级自动化视频编辑发布解决方案。结合先进的云端计算能力与人工智能算法，本系统实现了对抖音和快手等主流短视频平台账号的集中化、智能化管理与内容创作优化。 核心功能特性 1.一站式多账号管理： 支持绑定和管理多个抖音、快手账号，简化跨平台操作流程，提高账号运营效率。 2.云混剪技术： 利用强大的云服务器集群，实现视频素材高速上传、存储与处理，支持用户将大量视频片段快速整合、混剪为全新作品，无需本地高性能设备，轻松完成专业级别的视频创作。 3.一键分发功能： 完成混剪后，一键即可将视频同步发布至多个平台账号，实现全网覆盖，内容曝光度与粉丝增长潜力。 4.SEO优化辅助： 针对抖音、快手平台的搜索引擎优化规则，系统提供关键词分析与标题优化建议，帮助提升内容在搜索结果中的排名。 5. 数据分析与追踪： 提供详尽的数据分析报告，跟踪视频表现，包括播放量、点赞数、评论量等关键指标，为调整内容策略提供科学依据。 技术特点 - 后台采用Python+Django构建稳健高效的Web服务，并搭配MySQL数据库进行数据存储与管理，确保系统的稳定性和高并发处理能力。 - 前沿的人工智能算法应用于视频内容识别、场景分割、特效匹配等多个环节，让视频混剪更加精准且富有创意。 高效便捷的操作体验、深度定制化的视频制作工具以及全面的社交媒体营销策略支持，已经成为助力个人IP塑造、企业品牌推广以及短视频内容生态建设的得力助手。 | 群卓V1 | 套 | 1 | 115000 | 115000
13 | 虚拟演播录播系统 | 管理系统软件：多媒体编辑、活动录播、现场导播、实时切换、虚拟抠像、六路输入、多路推流直播、添加台标、视频会议、添加字幕、大屏输出 1）支持录制、暂停、停止等基本功能操作。 2）支持节目导播管理、系统参数管理、录制管理、用户管理、网络参数管理。 3）支持HDMI信号、远程网络信号和虚拟背景信号预览。 4）支持抠像拍摄和实景拍摄同步进行，可实时进行虚拟场景和实景拍摄画面的切换录制，支持内置硬盘和U盘同时录制。 5）支持虚拟背景叠加及实时渲染输出，支持静态图片、摄像机实时信号、动态视频、PPT文档作为背景； 6）流式传输和录制，可添加多个摄像机、视频、图像、音频、网络流、标题、虚拟集等。 7）画中画包括9种画面模式，其中7种常用模式+2种自定义模式，点击对应画面模式即可导播到画中画模式输出；也可以通过键盘快捷键控制画中画或电影模式输出。 8）开机进入主界面右边小画面即可导播到电影模式输出。 9）回放主界面默认显示：视频缩略图、文件名称、录制时间、点播、修改、U盘导出、删除； 10）云台控制：通过触控和鼠标或键盘快捷键（WSAD）控制云台。 11）场景图切换：4种固定场景图，1个可自定义图片，自定义图片尺寸：1920*1080 12）背景图设置：蓝/绿幕选择可以选择扣除背景，同样可以选择自定义颜色，选背景画面一般是电脑机位播放PPT/视频等，抠图画面是带幕布的摄像机画面，可拖动进度条设置，默认是全屏抠像。 13）FTP自动上传：每产生一个新的录制分段时间的目录将触发上传操作，只传新产生的录制目录； 14）片头片尾：选择你需要上传片头片尾文件，上传后可自动生成加入到视频中。 15）手机/平板APP访问：安装安卓app，登录用户帐号，即可进入收看直播及点播。 16）HDMI输出：支持2路HDMI输出，OUT1最高支持4KP60输出，OUT2最高支持4KP30输出。 17）内置虚拟集-或构建自己的虚拟集。全动态变焦-可自定义的摄像机位置预设。 18）将客人添加到现场演出的最简单方法是内置于软件中。允许任何拥有浏览器和网络摄像头的人成为即时用户。 19）通过即时更新调整文本，字体大小和颜色以及实时LOGO。 | 群卓vimx | 套 | 1 | 68000 | 68000
14 | 无线导播通话系统 | 4台子机，≥128路全双工通话天线可延长100米不限子机数量局域网内通话不限0.5W/1W发射功率可选子机增加热靴接[距离支持12V供电接 | 华鸿通达 | 套 | 1 | 12000 | 12000
15 | 管理主机 | 处理器：24核心 2.1GHZ处理器+单电及以上 内存：32GB以上 SAS硬盘：2*1TB SSD硬盘2*480GB SATA扩展性：不少于4块 3.5英寸热插拔SAS, SATA, SSD硬盘；RAID卡：可配置RAID 0、1、5、6、10、50、60，支持热备盘技术，支持不低于1GB高速缓存；集成双端口Broadcom千兆网卡，带故障切换和负载均衡功能，支持TOE，iSCSI启动；PCIe插槽：2个PCIe 3.0；4个USB（2个USB 3.0，2个USB 2.0）； 平台系统：正版中文操作系统与WEB服务apache 标准版MySQL数据库，中文软件jdk8 | 浪潮 | 套 | 1 | 46000 | 46000
16 | 非编电脑 | 非编电脑 处理器：16核芯24线程2.1 GHz 内存32G以上 6G独显 23寸显示器 采用音频主板、规范外设IO、系统优化设置 音频兼容性：Firewire 800/400 、USB3.0、USB2.0、Thunderbolt 2.0、PCIE 3.0、 Ethernet 等音频硬件 软件验证：Pro Tools、Cubase、Ableton Live、Sonar、Reason、FLStudio、Kontakt、Waves、Digital Performer、Pyramix等 | 联想 | 台 | 4 | 12000 | 48000
17 | 演播台桌椅 | 定做 | YH260DL | 套 | 1 | 1000 | 1000
18 | 控制台桌椅 | 定做 | YH260DL | 套 | 4 | 1000 | 4000
19 | 机柜 | 1.6米 | LC-30-80 | 套 | 1 | 3000 | 3000
20 | 液晶监视器 | 屏幕参数：‌屏幕尺寸为55英寸，‌分辨率为3840 x 2160，‌屏幕类型为LCD，‌色域为92% DCI-P3(典型值)，‌屏幕刷新率为120 Hz，‌典型亮度为350 nit，‌对比度为5000:1(典型值)，‌显示画面比例为16:9，‌背光模式为直下式 | 华为55 | 台 | 1 | 3000 | 3000
21 | 调音台 | 4路模拟 | QX2442FX | 套 | 1 | 6800 | 6800
22 | 音箱 | 频率响应：60Hz-20kHz 驱动器：LF:1X 8″, HF: 1 X 3″ 标称功率：80W 标称阻抗：8Ω灵敏度： 89dB/1W/1M 最大声压级：101dB 分频器：1.8KHz 覆盖角度：90°H x 50°V 箱 体型 式：倒相式 箱体及外饰：高密度中纤板箱体，钢网 安装：配置万能安装支架 | AT MINI-2 | 台 | 2 | 3500 | 7000
23 | 功放 | CE500 | CE500 | 套 | 1 | 4000 | 4000
24 | 三基色柔光灯 | 三基色冷光灯色温可调，4*36W | YG-D007 | 台 | 6 | 2500 | 15000
25 | 电子调焦柔光( 聚光） | "额定电压: AC100-240V, 50/60Hz 额定功率:120W 光源: 集成100W灯珠白光/暖白可选，高显指LED。 色温(cct):3200k/5600k可选 显色指数（CRI）:＞90CRI 使用寿命: 50000小时 外壳: ：耐高温型材+塑料阻燃+金属 调光: 0-100% 频闪: 0-20Hz 电动调焦：20-60° 通道: 4通道 控制模式: DMX, 自走, 主从.声控 液晶显示屏，产品带温度温控控制和智能风机控制， 产品尺寸： 40x 30x 36 CM 产品净重： 8.5kg 防护等级：IP20 可适应酒店宴会厅，体育馆，电视台.多功能会议室，酒吧等对灯光摄像要求严格的场合。 本产品选用节能环保光源，具有功率小、发光量大、色温准、无频闪、显色指数高等优点。 灯具特点：灯具发热量小，功率小，光通量高 灯具功率200W但是亮度相当于2000W钨丝灯的亮度 发热量却是钨丝灯的3分之1，使用寿命长，随时打开随时使用，不用考虑更换灯泡问题" | YG-P023 | 台 | 2 | 2600 | 5200
26 | 恒力定位挂灯铰链 | 铰链，保险绳 | 定制 | 批 | 1 | 1000 | 1000
27 | 辅材 | 线缆等 接插件 | 定制 | 批 | 1 | 5000 | 5000
28 | 信号放大器 | 8路信号放大 | YG-C013 | 台 | 1 | 4500 | 4500
29 | 灯控调光台 | 外置电源变压器 .标准DMX512信号MIDI IN/OUT, 内置MIC 声控输入. 8路/192个DMX通道输出,可控12支电脑灯(每路16个通道). 6个可编程预程序.BLACKOUT功能可用手动或MIDI作遥控控制. CHASES编程和CHASES运行功能,可用手动或用MIDI遥控控制。 输出延时功能, 用FADETIME电位器调节延时时间。 DMX输出极性选择. 4位数码管显示. 供电电压:DC9V-12V 供电电流:不小于300mA | YG-C001 | 台 | 1 | 7800 | 7800
30 | 基础装修 | 门窗，中央空调，隔断等 | 定做 | 批 | 1 | 30000 | 30000
31 | 吊顶 | 根据学校实际情况采用铝格栅吊顶：哑光黑色金属栅格，间距规格≤150×150mm； | 定做 | 批 | 1 | 21200 | 21200
32 | 声学装修 | 声学软包吸音结构材料 | 定做 | 批 | 1 | 58000 | 58000
33 | 木地板 | 木地板 | 定做 | 批 | 1 | 22000 | 22000
34 | 防火涂料 | 防火涂料 | 兰陵 | 桶 | 6 | 500 | 3000
35 | 文化墙 | 1.实训室文化元素设计；2.实训室文化内容建设；3.根据学校实际情况进行效果图设计；4.根据场地实际情况进行改造施工；5.墙饰布置生动形象、富有美感：6.墙饰布置体现教育价值，具有审美价值；7.设计后效果更加真实，寓教于墙饰之中，让墙饰产生潜移默化的教育和熏陶作用，充分表现不同功能空间和使用对象的精神内涵，每一个细节有独特的设计理念，满足实训室实训情境，门、窗、地、顶、面环境需求，能够打造出一个富有个性而且优美及科技感的实训室,实训室挂图，门牌设计及实施，亚克力字、装饰挂画。 | 定做 | 批 | 1 | 3000 | 3000
36 | 虚拟蓝箱 | 进口抠像地胶、抠像油漆 | 定做 | 批 | 1 | 40000 | 40000
37 | 乳胶漆 | 环保 | 华润 | 批 | 1 | 3500 | 3500
38 | 访谈区沙发茶几 | 沙发尺寸：1080*890*900 | 定做 | 个 | 2 | 6500 | 13000
39 | 综合布线 | 综合布线与安装调试 | 国产 | 批 | 1 | 55000 | 55000
40 | 汇总报价 | [5 empty] | 787900
以上报价含运费，含安装调试与培训，含税，质保1年。 西安群卓电子科技有限公司 陈勇 15829461683